## Planilha1
PCB TK90X - Rev 7
Circuitos Integrados |  | Capacitores
Qtde | Valor | Qtde | Valor | Tipo
1 | Z80 (4MHz) | 1 | 33p | Cerâmico
1 | 27C128 | 4 | 47p | Cerâmico
1 | ULA TK90 | 8 | 100p | Cerâmico
8 | TMS4116 (ou 4464) | 1 | 1n | Cerâmico ou Poliester
4 | TMS4416 | 1 | 4n7 | Cerâmico ou Poliester
2 | 74LS00 | 1 | 10n | Cerâmico ou Poliester
1 | 74LS04 | 30 | 100n | Cerâmico ou Poliester
4 | 74LS157 | 2 | 1u | Eletrolítico ou Cerâmico
1 | 74LS244 | 1 | 1000u/10V | Eletrolítico
1 | 74LS32 | 1 | 100u/6V3 | Eletrolítico
2 | 74LS74 | 1 | 100u/16V | Eletrolítico
1 | LM1886 | 1 | 100u/25V | Eletrolítico
1 | LM1889 | 1 | 220u/6V3
1 | Reg 7805
Bobinas
Diodos |  | Qtde | Valor | Tamanho
Qtde | Valor | 1 | 27u | 0207/7
24 | 1N4148
1 | BZX55C5V1 (ou equivalente)
1 | BZX55C12 (ou equivalente) | Diversos
|  | Qtde | Valor | Tamanho
Transistores |  | 1 | Cristal 14,3044MHz | HC49/S
Qtde | Valor | 2 | Jack P2 Mono | Mod. PJ-301A
1 | BC517 | 1 | Jack P2 Estéreo | Mod. PJ-301A
4 | BC548 | 1 | Conector DE9 | NorComp 177-009-110-061
1 | BF494 | 1 | Conector RCA | AV-8.4-3, Keystone 589/938 or PDI RCA-061X-Y
1 | BD136 | 1 | Conector Teclado 5 pinos | TE Connectivity Trio Mate 5-520314-5
1 | BD139 | 1 | Conector Teclado 8 pinos | TE Connectivity Trio Mate 5-520315-8
|  | 3 | Pinheader 2 pinos | 2,54mm
Resistores (1/4W)
Qtde | Valor | Soquetes
1 | 75 | Qtde | Tipo
5 | 100 | 2 | 40 pinos
1 | 150 | 1 | 28 pinos largo
2 | 220 | 2 | 20 pinos
23 | 470 | 5 | 18 pinos
1 | 680 | 12 | 16 pinos
6 | 1K | 6 | 14 pinos
2 | 2K2
3 | 3K3 |  | OBSERVAÇÕES
14 | 4K7 |  | Se for montar com 32K de RAM alta, reduzir um
15 | 10K |  | resistor de 1K (comprar somente 5) e reduzir dois
1 | 1M |  | diodos 1N4148 (comprar somente 22)